## Tabelle1
Ref | Type | I/O mask | Weird stuff? | HI-Z states? | Stable read? | Simulated OK? | Validated?
IC22 | 16L8 | 3F (00_111111) | No | No | Yes |  |  | I/O mask / Outputs | 16L8 | [6 empty] | 16R4
IC7 | 16L8 | 3F (00_111111) | pin/input 11 NC (was isolated for reading), pin/output 19 NC | Yes | Yes (if IC socketed) |  |  | (12)(19)_(13)(14)(15)(16)(17)(18) | I | 1 | (1) |  | 20 | VCC |  | CLK | 1 | (1) |  | 20 | VCC
IC7 full | 16L8 | 3F (00_111111) | pin/input 11 NC, pin/output 19 NC | Yes | Yes (if IC socketed) |  |  |  | I | 2 | (2) | (17) | 19 | O | tri-state | I | 2 | (2) | (17) | 19 | I/O | tri-state
IC24 | 10L8 | / | 17, 18, 19 NC; 15 goes to input 5 | No | Yes |  |  | Inputs | I | 3 | (3) | (11) | 18 | I/O | tri-state | I | 3 | (3) | (11) | 18 | I/O | tri-state
IC12 | 16R4 | E1 (111_0000_1) | [5 empty] | (12)(19)_ | I | 4 | (4) | (12) | 17 | I/O | tri-state | I | 4 | (4) | (12) | 17 | Q
IC49 | 16R4 | 41 (010_0000_1) | I/O 12 and 13 recognized as inputs |  |  |  |  | (13)(14)(15)(16)(17)(18)_ | I | 5 | (5) | (13) | 16 | I/O | tri-state | I | 5 | (5) | (13) | 16 | Q
[8 empty] | (11)(9)(8)(7)(6)(5)(4)(3)(2)(1) | I | 6 | (6) | (14) | 15 | I/O | tri-state | I | 6 | (6) | (14) | 15 | Q
[9 empty] | I | 7 | (7) | (15) | 14 | I/O | tri-state | I | 7 | (7) | (15) | 14 | Q
[9 empty] | I | 8 | (8) | (16) | 13 | I/O | tri-state | I | 8 | (8) | (16) | 13 | I/O | tri-state
[9 empty] | I | 9 | (9) | (18) | 12 | O | tri-state | I | 9 | (9) | (18) | 12 | I/O | tri-state
[9 empty] | GND | 10 |  | (10) | 11 | I |  | GND | 10 |  | (10) | 11 | OE
10L8
[9 empty] | I | 1 | (1) |  | 20 | VCC
[9 empty] | I | 2 | (2) | (17) | 19 | O
[9 empty] | I | 3 | (3) | (11) | 18 | O
[9 empty] | I | 4 | (4) | (12) | 17 | O
[9 empty] | I | 5 | (5) | (13) | 16 | O
[9 empty] | I | 6 | (6) | (14) | 15 | O
[9 empty] | I | 7 | (7) | (15) | 14 | O
[9 empty] | I | 8 | (8) | (16) | 13 | O
[9 empty] | I | 9 | (9) | (18) | 12 | O
[9 empty] | GND | 10 |  | (10) | 11 | I